## Sheet1
Measured Values | [5 empty] | Computed Values
H (m) | t_1 | t_2 | t_3 | V (volts) | I (amperes) | t_bar | Q(L/s) | V*I (watts) | ReD(Q) | f | TDH (m) | gQH (watts) | wire-to-water effic. (%)
0.78 | 29.4 | 30.55 | 30.95 | 5.5 | 0.17 | 30.3 | 0.0066 | 0.935 | 0.55382 | 0.25513 | 0.82043 | 0.053065 | 5.6754
0.56 | 18.95 | 19.7 | 20.15 | 5.5 | 0.13 | 19.6 | 0.0102 | 0.715 | 0.85591 | 0.37203 | 0.69963 | 0.069935 | 9.7811
0.46 | 18.4 | 19.1 | 19.5 | 5.5 | 0.12 | 19 | 0.0105 | 0.66 | 0.88108 | 0.38253 | 0.61206 | 0.062981 | 9.5426
0.37 | 16.2 | 16.9 | 17.3 | 5.5 | 0.13 | 16.8 | 0.0119 | 0.715 | 0.99856 | 0.4334 | 0.59083 | 0.068902 | 9.6367
0.3 | 15.9 | 16.45 | 16.85 | 5.5 | 0.13 | 16.4 | 0.0122 | 0.715 | 1.0237 | 0.44472 | 0.53807 | 0.064332 | 8.9974
0.23 | 15.4 | 16 | 16.3 | 5.5 | 0.11 | 15.9 | 0.0126 | 0.575 | 1.0573 | 0.46007 | 0.49256 | 0.060822 | 10.5777
Beaker Volume: |  |  | 200 | mL
Water Temperature: |  |  | 17 | Celsius
Density: |  |  | 999 | kg/m^3
Dynamic Viscosity: |  |  | 0.00114 | N-s/m^2
Pipe Diameter: |  |  | 7.62 | millimeters |  | 0.00762 | meters
Pipe Length: |  |  | 110 | centimeters |  | 1.1 | meters
Roughness height: |  |  | 0.007 | millimeters |  | 7e-06 | meters
[10 empty] | a | 1 | 0
[10 empty] | b | -11.104 | 1133.3
[10 empty] | e | -2169.1 | -26154
[10 empty] | Q(L/s) | Pump Curve Model | Wire-to-Water Model
[10 empty] | 0 | 1 | 0
[10 empty] | 0.001 | 0.98673 | 1.1071
[10 empty] | 0.002 | 0.96912 | 2.162
[10 empty] | 0.003 | 0.94717 | 3.1645
[10 empty] | 0.004 | 0.92088 | 4.1147
[10 empty] | 0.005 | 0.89025 | 5.0126
[10 empty] | 0.006 | 0.85529 | 5.8583
[10 empty] | 0.007 | 0.81599 | 6.6516
[10 empty] | 0.008 | 0.77235 | 7.3925
[10 empty] | 0.009 | 0.72437 | 8.0812
[10 empty] | 0.01 | 0.67205 | 8.7176
[10 empty] | 0.011 | 0.61539 | 9.3017
[10 empty] | 0.012 | 0.5544 | 9.8334
[10 empty] | 0.013 | 0.48907 | 10.3129
[10 empty] | 0.014 | 0.4194 | 10.74
[10 empty] | 0.015 | 0.34539 | 11.1148