## UN_DITCH
UNCONFINED AQUIFER BETWEEN TWO DITCHES
INPUTS
h1 (m)= | 0.43
h2 (m)= | 0.38
L (m)= | 1.5
nx= | 15
width= | 100
N = | 0
K= | 0.0017 | cm/sec | 1.7e-05 | m/sec | 5.5774e-05 | ft/sec | 4.8189 | ft/day
COMPUTED DISCHARGE
Flows valid when
N=0
Q(CMS)= | 2.295e-05
w(future use) | 0 | 0 | 0 | 0 | 0 | 0 | 0 | 0 | 0 | 0 | 0 | 0 | 0 | 0 | 0 | 0
Port ID | 0 | 1 | 2 | 3 | 4 | 5 | 6 | 7 | 8 | 9 | 10 | 11 | 12 | 13 | 14 | 15
x-> | 0 | 0.1 | 0.2 | 0.3 | 0.4 | 0.5 | 0.6 | 0.7 | 0.8 | 0.9 | 1 | 1.1 | 1.2 | 1.3 | 1.4 | 1.5
OBSERVED VALUES
h_obs | 0.43 | 0.3964 | 0.3964 | 0.3964 | 0.3964 | 0.3964 | 0.3964 | 0.3964 | 0.3964 | 0.3964 | 0.3964 | 0.3964 | 0.3964 | 0.3964 | 0.3964 | 0.38
CALCULATED VALUES
h_calc | 0.43 | 0.42685 | 0.42367 | 0.42048 | 0.41725 | 0.414 | 0.41073 | 0.40743 | 0.4041 | 0.40075 | 0.39737 | 0.39395 | 0.39051 | 0.38704 | 0.38354 | 0.38
h^2 | 0.1849 | 0.1822 | 0.1795 | 0.1768 | 0.1741 | 0.1714 | 0.1687 | 0.166 | 0.1633 | 0.1606 | 0.1579 | 0.1552 | 0.1525 | 0.1498 | 0.1471 | 0.1444
N
L